## 年間計画
環境衛生設備維持管理計画表
設備 | 維持管理項目 |  | 4月 | 5月 | 6月 | 7月 | 8月 | 9月 | 10月 | 11月 | 12月 | 1月 | 2月 | 3月 | 担当者（委託先）
空調設備 | 空調機内外の点検・整備
排水受けの点検（清掃）
加湿装置の点検・整備
加湿装置の清掃
冷却塔の点検・整備
冷却塔・冷却水管の清掃
冷却塔水のレジオネラ属菌検査
給水設備 | 受水槽・高置水槽の清掃
給水設備の点検・整備
貯湯槽内の清掃
法定検査（有効容量8m3以上）
遊離残留塩素濃度の測定
雑用水 | 雑用水槽の点検・清掃
| 水質 | PH・臭気・外観・遊離残留塩素濃度
濁度・大腸菌
排水設備 | 排水槽等の点検
グリース阻集器等の点検・清掃
排水槽の清掃
清掃 | 日常清掃
大掃除（定期清掃）
清掃機械、器具の点検・整備
ごみ | 収集、運搬、貯留その他処理施設の点検・清掃
そ昆 | 生息状況調査等
防除
浴室 | 浴槽水の水質検査
入浴設備の点検･整備
厨房 | グリースフィルタの清掃
グリース阻集器の清掃
洗濯 | 洗濯機、乾燥機、汚物処理機等の点検・整備
リネン庫の清掃

## 空調記録
空気調和設備点検記録表
設備 | 作業内容 | ４月 | ５月 | ６月 | ７月 | ８月 | ９月 | １０月 | １１月 | １２月 | １月 | ２月 | ３月
空気調和機 | エアフィルターの洗浄・交換
エレメントの目詰まりの点検・清掃
ベルトの点検
静圧差のチェック
フィルタ | 汚れの状況点検
フィルタ前後の静圧差等点検
取替え、洗浄等
コイル 冷温水 | 汚れの状況点検
取替え、洗浄等
加湿装置 | コイル表面・エリミネータ・加湿材等の汚れ、破損等点検
スプレーノズルの閉塞の状況
加湿水貯水槽の清掃・全換水
加湿装置の清掃
排水受 | 汚れ及び閉塞の状況点検
清掃
ダクト | 吹出口・吸込口の清掃
ダンパーの作動状況点検
厨房ダクトフード・グリスフィルターの点検、汚れの除去
部品取替え、補修等
送風機 | 送風量、排風量の測定
作動状況点検
冷却塔 | 集水槽・散水装置・充てん材・エリミネータ等の汚れ、損傷等の点検
ボールタップ・送風機の作動状況点検
冷却水の汚れの状況点検
冷却塔・冷却水管の清掃
冷却塔水のレジオネラ属菌検査
御装置 自動制 | 調整及び設定温湿度と室内温湿度の差の点検
隔測温湿度計検出部の障害物等の有無点検
備考

## 貯水槽点検
貯水槽点検記録表
１ 点検（受水槽・高置水槽・副受水槽等） 受水槽有効容量： ㎥
点検月日 点検項目 |  | ／ | ／ | ／ | ／ | ／ | ／ | ／ | ／ | ／ | ／ | ／ | ／
水槽内面の損傷、劣化等の状況
水漏れ、外壁の損傷、さび、腐食
マンホール密閉状況
水抜管・オーバーフロー管の排水口空間・防虫網
ボールタップ・フロートスイッチ・電極式制御装置・満減水警報装置・フート弁の機能等
塩素滅菌器の機能等
給水ポンプの揚水量、作動状況
貯湯槽の場合、循環ポンプによる槽内の水の攪拌及び槽底部の滞留水の排出
配管等 | 管の損傷
さび、腐食
水漏れの有無
吐水口空間の保持状況
※ 点検の結果、不適事項があった場合は、必要に応じ、補修等を行うこと。
２ 清掃及び水質検査
点検月 項 目 |  | ４月 | ５月 | ６月 | ７月 | ８月 | ９月 | 10月 | 11月 | 12月 | １月 | ２月 | ３月
貯水槽等の清掃実施日
管洗浄実施日
水質検査実施日
防錆剤濃度検査実施日
※ 清掃等の方法は正しい方法で行うとともに、終了後に消毒及び検査を実施すること。
備考： |  | １月: 凡 例
[11 empty] | ○ | 良
[11 empty] | △ | 不十分
[11 empty] | × | 不良
[11 empty] | ／ | 設備なし

## 飲用水残塩
給水設備残留塩素等検査実施記録表
年 月
点 検 日 時 |  |  | 検査場所（ ） |  |  |  |  | 検 査 者 | 備 考※
日 | 曜日 | 時 刻 | 遊離残留塩素濃度 | 色 | 濁り | 臭い | 味
1 |  | ：
2 |  | ：
3 |  | ：
4 |  | ：
5 |  | ：
6 |  | ：
7 |  | ：
8 |  | ：
9 |  | ：
10 |  | ：
11 |  | ：
12 |  | ：
13 |  | ：
14 |  | ：
15 |  | ：
16 |  | ：
17 |  | ：
18 |  | ：
19 |  | ：
20 |  | ：
21 |  | ：
22 |  | ：
23 |  | ：
24 |  | ：
25 |  | ：
26 |  | ：
27 |  | ：
28 |  | ：
29 |  | ：
30 |  | ：
31 |  | ：
実施方法：（ＤＰＤ法・ ） ※必要に応じて給湯水の温度を記入

## 雑水槽点検
雑用水槽点検記録表
点検（受水槽・高置水槽・副受水槽等） 受水槽有効容量： m3
点検月日 点検項目 |  | ／ | ／ | ／ | ／ | ／ | ／ | ／ | ／ | ／ | ／ | ／ | ／
水槽内面の損傷、劣化等の状況
水漏れ、外壁の損傷、さび、腐食
マンホール密閉状況
水抜管・オーバーフロー管の排水口空間・防虫網
ボールタップ・フロートスイッチ・電極式制御装置・満減水警報装置・フート弁の機能等
塩素滅菌器の機能等
給水ポンプの揚水量、作動状況
配管等 | 管、バルブの損傷
さび、腐食
スライム・スケールの付着
水漏れの有無
吐水口空間の保持状況
貯水槽清掃実施日
管洗浄実施日
水質検査実施日
※ 点検の結果、不適事項があった場合は、必要に応じ、補修等を行うこと。
備考：
凡 例
[11 empty] | ○ | 良
[11 empty] | △ | 不十分
[11 empty] | × | 不良
[11 empty] | ／ | 設備なし

## 雑水残塩
雑用水残留塩素等検査実施記録表
年 月
点 検 日 時 |  |  | 検査場所※（ ） |  |  |  | 検 査 者 | 備 考
日 | 曜日 | 時 刻 | 遊離残留塩素濃度 | pH値 | 臭気 | 外観
1 |  | ：
2 |  | ：
3 |  | ：
4 |  | ：
5 |  | ：
6 |  | ：
7 |  | ：
8 |  | ：
9 |  | ：
10 |  | ：
11 |  | ：
12 |  | ：
13 |  | ：
14 |  | ：
15 |  | ：
16 |  | ：
17 |  | ：
18 |  | ：
19 |  | ：
20 |  | ：
21 |  | ：
22 |  | ：
23 |  | ：
24 |  | ：
25 |  | ：
26 |  | ：
27 |  | ：
28 |  | ：
29 |  | ：
30 |  | ：
31 |  | ：
※実施方法（ＤＰＤ法・ ） ※ 原則として検水用の水栓とするが、ない場合は使用場所に最も近い貯水槽の出口付近とする。濁度・大 腸菌については、別途2月に1回ごと検査を実施する。使用用途が水洗便所の場合は大腸菌のみ。

## 排水槽点検
排水槽点検記録表
点検月日 点検項目 |  | ／ | ／ | ／ | ／ | ／ | ／ | ／ | ／ | ／ | ／ | ／ | ／
排 水 槽 | 浮遊物及び沈殿物の状況
壁面等損傷、亀裂及び錆の発生状況
マンホールの密閉状況
衛生害虫の発生状況
悪臭の有無
付 帯 設 備 | 満減水警報装置
フロートスイッチ
電極式制御装置
タイマー
排水ポンプ
フート弁
排水管及び通気管
防虫網
グリース阻集器
トラップ
曝気装置
攪拌装置
排水用補助ポンプ
排水槽清掃実施日
※ 点検の結果、不適事項があった場合は、必要に応じ、補修等を行うこと。
備考： | [10 empty] | 凡 例 ○ 良 △ 不十分 × 不良 ／ 設備なし

## 清掃計画
清掃作業計画表
作業箇所 作業内容 |  | 共用区域 |  |  |  |  | 専用区域
|  | 玄関ホール | 廊 下 | 階 段 | 給 湯 室 | 便所・洗面所 | 事 務 室 | 汚物処理室 | 洗濯室
日常清掃 | 床の掃き、拭き
じゅうたん清掃
壁面ほこり払い
紙くず、ごみ処理
茶殻、厨芥処理
階段手摺り拭き
流し場清掃
衛生陶器清掃
汚物入れ清掃
鏡まわり掃除
衛生消耗品補給
マット掃除
大掃除（定期清掃） | 床面ワックス塗装
天井等高所ほこり掃い
照明器具掃除
給排気口の清掃
ブラインド等掃除
その他 | 清掃器具の点検・整備
備 考

## 清掃日報
清掃作業日報
日時： 年 月 日（ ） |  | 天候（ ）
事 項 | 内 容
日常清掃
日常清掃以外の場所 大掃除（定期清掃）
臨時清掃
その他
作業担当者名

## そ昆計画
ネズミ・衛生害虫等生息状況点検年間計画表
月 点検場所 |  | 4 | 5 | 6 | 7 | 8 | 9 | 10 | 11 | 12 | 1 | 2 | 3
各階 | 事務室
給湯室
トイレ
居室
厨 房 | 食品保管場所
グリーストラップ
排水槽 | 汚水槽
雑排水槽
湧水槽
雨水槽
廃棄物の保管場所
リサイクル室
防虫・防そ構造及び設備の点検
防除 | 全館
重点
効果判定
備考

## そ昆記録
ネズミ・衛生害虫等点検記録表
点検年月日 |  | 年 月 日（ ） |  |  |  |  | 点検者
点検区分 |  | 定期 ・ 駆除後 ・ 重点（場所・対象種） ・ その他（ ）
場 所 |  | 種別及び生息状況 | [5 empty] | 管理状況
階 | 名 称 | ねずみ | ゴキブリ | カ | ハエ | ﾁｮｳﾊﾞｴ
生息状況 |  | （－）いない （＋）いる （＋＋）多い （＋＋＋）大変多い
処理経過
特記事項

## 入浴施設
入浴設備点検記録表
点検月日 点検項目 |  | ／ | ／ | ／ | ／ | ／ | ／ | ／ | ／ | ／ | ／ | ／ | ／
設 備 | 貯湯槽内の温水の温度はすべての箇所において60℃（最大使用時にあっては55℃）以上に保つこと。
貯湯槽は、１年に１回以上、定期的に清掃及び消毒を行い、貯湯槽内の生物膜を除去すること。 実施月日： 月 日
洗い場又はシャワーに備え付けられた湯栓へ温水を送るための調節箱は、定期的に清掃すること。 実施月日： 月 日
浴槽水 | ろ過器を使用していない浴槽水及び毎日完全に換水している浴槽水は１年に１回以上、ろ過器を２４時間以上連続して使用している浴槽水は１年に２回以上、水質検査を行い、水質基準に適合していることを確認すること。 実施月日： 月 日（1回目） ： 月 日（2回目）
浴槽水は塩素系薬剤で消毒し、浴槽水中の遊離残留塩素濃度又はモノクロラミン濃度は頻繁に測定して記録し、遊離残留塩素濃度は1リットル中0.4mg以上、モノクロラミン濃度は1リットル中3mg以上とすること。
浴槽は、毎日、浴槽水を完全に換水して清掃を行うこと。ただし、ろ過器を使用している浴槽は、下記「循環系統」２項目の措置を講ずること。
循環系統 | ろ過器を使用している浴槽は、1週間に1回以上、ろ過装置を逆洗し、浴槽水を完全に換水して清掃を行うこと。
ろ過器等を使用している浴槽は、1週間に1回以上、ろ過器等及び循環配管内の生物膜を適切な消毒方法で除去すること。
集毛器は、毎日清掃及び消毒を行うこと。
その他 | 水位計配管は、１週間に１回以上、消毒すること。
気泡発生装置、ジェット噴射装置その他の微小な水粒を発生させる設備（以下「気泡発生装置等」という。）は、気泡発生装置等の内部に生物膜が形成されないように適宜清掃及び消毒を行うこと。
入浴者の見やすい場所に、浴槽内に入る前には身体を洗うこと、循環している浴槽水を飲まないこと等を表示すること。
浴槽水等の水質検査記録並びに遊離残留塩素濃度及びモノクロラミン濃度の測定記録は、検査及び測定の日の翌日から起算して３年間保管すること。
※ | 点検の結果、不適事項があった場合は、必要に応じ、補修等を行うこと。
※ 点検の結果、不適事項があった場合は、必要に応じ、補修等を行うこと。 | 浴槽水の水質検査の結果、レジオネラ属菌が検出された場合は、ろ過器等の洗浄、消毒等の適切な衛生措置を講じてください。 この場合において、気泡発生装置等を設置している浴槽については、レジオネラ属菌が検出されないことを確認するまでの間、気泡発生装置等の使用を中止してください。

## 浴槽水残塩
浴槽水残留塩素検査及び換水実施記録表
年 月
|  | 残留塩素濃度（㎎/ℓ） |  |  |  |  | 換水・逆洗 | 特記事項 (水質検査、配管洗浄等)
日 | 曜日 | 時 | 時 | 時 | 時 | 時
1
2
3
4
5
6
7
8
9
10
11
12
13
14
15
16
17
18
19
20
21
22
23
24
25
26
27
28
29
30
31
実施方法：（ＤＰＤ法・ ） ※必要に応じて浴槽水の温度を記入

## グリーストラップ
グリース阻集器清掃点検記録表
年 月
日 | 曜日 | 清掃点検時間 | 実施者 | 備考 | 日 | 曜日 | 清掃点検時間 | 実施者 | 備考
1 |  | ： |  |  | 16 |  | ：
2 |  | ： |  |  | 17 |  | ：
3 |  | ： |  |  | 18 |  | ：
4 |  | ： |  |  | 19 |  | ：
5 |  | ： |  |  | 20 |  | ：
6 |  | ： |  |  | 21 |  | ：
7 |  | ： |  |  | 22 |  | ：
8 |  | ： |  |  | 23 |  | ：
9 |  | ： |  |  | 24 |  | ：
10 |  | ： |  |  | 25 |  | ：
11 |  | ： |  |  | 26 |  | ：
12 |  | ： |  |  | 27 |  | ：
13 |  | ： |  |  | 28 |  | ：
14 |  | ： |  |  | 29 |  | ：
15 |  | ： |  |  | 30 |  | ：
[5 empty] | 31 |  | ：