## 維持管理に配慮した設計
Ｑ２ 1.3.1 維持管理に配慮した設計
評価内容 | 評価の考え方 | 今回計画における具体的取組 （該当項目に記入してください） | 添付資料
1) 内装仕上げ：内壁面は防汚性の高い仕上げ方法や建材、塗装、コーティングを採用している。 | ・吸水性、水溶性、漆喰等の素材を使用していない。（例 ビニールクロス仕上げ）
2) 内装仕上げ：床面は防汚性の高い建材、塗装、コーティングを採用している。 | ・吸水性、吸油性のある素材（コンクリート、カーペット等）を使用していない。 （例 長尺ビニール床シート仕上げ）
3) 内装設計：床面は水を使用して洗浄可能な設計・構造を採用している。 | ・水を使用できる素材、防水措置をしている。（例 フリーアクセスフロアだが、配線などに防水処置している。）
4) 内装設計：内壁や床面において設計上ホコリの溜まりにくい設計や物を置かない設計を採用している。 | ・室内の床面に段差を設けていない、床面と壁面の交差部をR立上げとしている。
5) 内装設計：風除室の１次扉と２次扉が同時に開かないように距離を確保し、または土砂などの進入を防ぐ為の設計をしている。 | ・風除室内で自動扉が感知しない距離を１ｍ以上確保している、風による土砂の侵入防止の取組として防風壁を設けている。
6) 内装設計：維持管理方法が大きく異なる床材を接近させていない。 | ・維持管理方法が大きく異なる床材（カーペットとフローリング等）を使用していない。
7) 外装仕上げ：外壁面やガラスは防汚性の高い建材や耐候性塗料や親水性塗料などを施した仕上げを採用している。 | ・光触媒材料等の対候性塗料の使用や塩害対策等の取組みがある。
8) 外装設計：効果的に水切りなどを外壁面へ設置し、乾湿の作用を防止する、水の溜まらない、壁面が汚れないような配慮・設計を行っている。 | ・水切りを設置するなど壁面が汚れないような配慮がされている。
9) 外装設計：害鳥（鳩・烏・椋鳥など）への糞害予防、対策を実施している。 | ・害鳥が休憩、営巣ができないような予防、対策を実施している。
10) 外装設計：外部に露出する金属部材にメッキ処理等の特別な防錆対策が取られている。 | ・外部階段、空調機架台、タラップ等にステンレスの使用、メッキ処理等により防錆処理をしている。
11) 内装・外構設計：外構、管理用区域を含む動線は極力段差の無い（５mm程度）設計をしている。 | ・外構、管理用区域（室内）を含む動線は極力段差が無い（５mm程度）
12) その他：上記以外の部分にて維持管理に配慮した設計の取り組みをしている。 | ―

## （ビル管法対象）機能確保
【ビル管法該当建築物】Ｑ２ 1.3.2 維持管理機能の確保
評価内容 | 評価の考え方 | 今回計画における具体的取組 （該当項目に記入してください） | 添付資料
1) 建物の延床面積に対し、十分なスペースの清掃員控え室の設置をしている。 | ・建物の延べ床面積の0.2％以上の清掃員控室を設置
2) 建物の延床面積に対し、十分なスペースの清掃用具室と管理倉庫の設置をしている。 | ・建物の延べ床面積の0.2％以上の清掃用具室及び管理倉庫を設置
3) 清掃用具室に洗い場を設置し、安全な排水設備への排水経路を確保している。 | ・清掃用具室に洗い場を設置
4) 衛生面からモップ、ウェスを洗濯・乾燥させるスペースを計画している。 | ・モップ、ウェスを洗濯・乾燥させるスペースを設置
5) 廃棄物・リサイクル・粗大ゴミのスペースを建物の延床面積に対し、十分に確保しており、かつ、搬出が容易な計画となっている。 | ・川崎市の一般廃棄物保管施設設置等事前評価・協議書により、必要なスペースを設置
6) トイレ毎ないしはフロア毎に清掃用流しを設置している。 | ・フロア毎に清掃用流しを設置
7) 床材に応じた清掃器具を想定し、それに合わせた数量、設置間隔で清掃作業用電源レイアウトの設計をしている。 | ・共用通路において、30メートル以内ごとに、コンセントを設置
8) 外部ガラスや外壁、給排気口、照明など高所の維持管理作業を安全に行える設計をしている。 | ・屋上に外壁面の清掃用のゴンドラを設置 ・吹き抜け部の照明交換や清掃のための昇降装置を設置
9) 清掃時用の適度な照度の設定が可能である。 | ・清掃時の床面清掃の照度75Lx以上確保している。
10) バルブ等の日常的に調整が必要な機器は、操作が容易な位置に設定されている。 | ・バルブ等の調整機器は操作しやすい位置に配置している。
11) 天井隠蔽機器の点検口は600mm×600mm以上としている。 | ・天井隠蔽機器の点検口は600mm×600mm以上又はシステム天井としている。
12) 専用部以外の諸設備は共用部での維持管理作業が可能となっている。 | ・共有設備は、専用部を使用することなく維持管理ができる。
13) 上記以外に維持管理用機能の確保を考慮したポイントを明確にし、実施している。 | ―

## （ビル管法対象外）機能確保
【ビル管法対象外建築物】Ｑ２ 1.3.2 維持管理機能の確保
評価内容 | 評価の考え方 | 今回計画における具体的取組 （該当項目に記入してください） | 添付資料
1) 清掃用資材を保管するスペースを計画している。 | ・清掃用資材を保管するスペースを設置している。
2) 清掃用資材の洗い場を設置し、安全な排水設備への排水経路を確保している。 | ・清掃用資材の洗い場が設置され、汚水処理可能な排水設備に接続している。
3) 水を使用し清掃する箇所（トイレ、ゴミ庫、厨房）には２／１００程度の適度な勾配を計画している。 | ・水を使用し清掃する箇所には２％程度の勾配が確保されている。
4) 廃棄物のスペースを確保しており、搬出も容易な計画となっている。 | ・川崎市の一般廃棄物保管施設設置等事前評価・協議書により、必要なスペースを確保している。
5) 専用の清掃用流しや水道を設置している。 | ・専用の清掃用流しや水道を設置している。
6) 屋外や共用通路などに清掃作業を想定した電源を計画している。 | ・共用通路等にコンセントを設置している。
7) 外部ガラスや給排気口、照明など高所の維持管理作業を安全に行える設計をしている。 | ・外部ガラスや吹き抜け部の清掃、維持管理のために昇降器具等を設置している。
8) 洗面台や給湯室流し、台所流しの各排水トラップは取り外し、清掃できるようになっている。 | ・台所流しの各排水トラップは取り外し、清掃可能な構造としている。
9) バルブ等の日常的に調整が必要な機器は、操作が容易な位置に設定されている。 | ・メーターボックス等で操作が可能。
10) 天井隠蔽機器の点検口は600mm×600mm以上としている。 | ・共用部の天井隠蔽機器の点検口は600mm×600mm以上又はシステム天井としている。
11) 専用部以外の諸設備は共用部での維持管理作業が可能となっている。 | ・共有設備は、専用部を使用することなく維持管理ができる。
12) 上記以外に維持管理用機能の確保を考慮したポイントを明確にし、実施している。 | ―